## HEADER
HOLE-ID | LOCATIONX | LOCATIONY | LOCATIONZ | LENGTH | LEVEL | AREA | ROCKCODE | SAMP_BY | DATE_SAMP | TENEMENT
SDY_665_120S_W_001 | 615783.5846 | 814789.4339 | 665 | 3.3 | 665 | SDY |  | S. SANA | 2019-11-10 | MPSA_225_2005_XI
SDY_665_120S_W_002 | 615778.4956 | 814788.0790 | 665 | 3.4 | 665 | SDY |  | S. SANA | 10/14/2019 | MPSA_225_2005_XI
SDY_665_120S_W_003 | 615775.3279 | 814788.0297 | 665 | 3.8 | 665 | SDY |  | S. SANA | 10/16/2019 | MPSA_225_2005_XI
SDY_665_120S_W_004 | 615771.2021 | 814790.4007 | 665 | 3.6 | 665 | SDY |  | S. SANA | 10/30/2019 | MPSA_225_2005_XI
SDY_665_120S_W_005 | 615766.3781 | 814792.0092 | 665 | 3 | 665 | SDY |  | F. LOAY | 2019-12-11 | MPSA_225_2005_XI
SDY_665_120S_W_006 | 615762.3724 | 814795.0248 | 665 | 3.1 | 665 | SDY |  | L.BITANG | 2019-11-12 | MPSA_225_2005_XI
SDY_665_120S_W_007 | 615759.9521 | 814797.6280 | 665 | 3.8 | 665 | SDY |  | S. SANA | 2019-11-15 | MPSA_225_2005_XI
SDY_665_120S_W_008 | 615758.6083 | 814798.4413 | 665 | 4.1 | 665 | SDY |  | L.BITANG | 2019-11-21 | MPSA_225_2005_XI
SDY_665_120S_W_009 | 615752.9299 | 814806.7147 | 665 | 3.7 | 665 | SDY |  | S. SANA | 2019-12-19 | MPSA_225_2005_XI
SDY_665_120S_W_010 | 615749.0481 | 814810.9706 | 665 | 3.3 | 665 | SDY |  | L.BITANG | 2019-12-21 | MPSA_225_2005_XI
SDY_665_120S_W_011 | 615747.8394 | 814812.5062 | 665 | 2.8 | 665 | SDY |  | S. SANA | 2019-12-23 | MPSA_225_2005_XI
SDY_665_120S_W_012 | 615746.3425 | 814814.1485 | 665 | 3.1 | 665 | SDY |  | S. SANA | 2019-12-26 | MPSA_225_2005_XI
SDY_665_120S_W_013 | 615744.7734 | 814815.5734 | 665 | 4.5 | 665 | SDY |  | S. SANA | 2019-12-30 | MPSA_225_2005_XI
SDY_665_120S_W_014 | 615743.3305 | 814816.8183 | 665 | 3.6 | 665 | SDY |  | F. LOAY | 2020-01-04 | MPSA_225_2005_XI
SDY_665_120S_W_015 | 615737.3306 | 814821.7067 | 665 | 3.85 | 665 | SDY |  | R. SUMBAGUE | 05/23/2020 | MPSA_225_2005_XI
SDY_665_120S_W_016 | 615734.5211 | 814823.6560 | 665 | 3.2 | 665 | SDY |  | R. SUMBAGUE | 05/26/2021 | MPSA_225_2005_XI
SDY_665_120S_W_017 | 615732.2088 | 814828.2092 | 665 | 3.8 | 665 | SDY |  | R. SUMBAGUE | 05/28/2022 | MPSA_225_2005_XI

## ORIG_ASSAY
HOLE-ID | FROM | TO | LENGTH | SAMPLE_NO | AU_G/T | CU_PPM | PB_PPM | ZN_PPM | SG | RE ASSAY | AG_G/T | ROCK_TYPE | MV_WIDTH | LAB_RECVED | LAB_RPRTED | BATCH_NO
SDY_665_120S_W_001 | 0 | 0.6 | 0.6 | 394949 | 1.574 | 0.04 | 0.353 | 0.952 |  |  | 12.224 | FW |  | 2019-11-10 | 2019-11-10 | B-20313
SDY_665_120S_W_001 | 0.6 | 1.2 | 0.6 | 394950 | 5.728 | 0.375 | 0.471 | 3.188 |  |  | 8.22 | MV | 0.6 | 2019-11-10 | 2019-11-10 | B-20313
SDY_665_120S_W_001 | 1.2 | 1.7 | 0.5 | 394951 | 9.968 | 0.553 | 0.452 | 3.196 |  |  | 7.682 | MV | 0.5 | 2019-11-10 | 2019-11-10 | B-20313
SDY_665_120S_W_001 | 1.7 | 3.3 | 1.6 | 394952 | 0.24 | 0.018 | 0.002 | 0.038 |  |  | 0.616 | HW |  | 2019-11-10 | 2019-11-10 | B-20313
SDY_665_120S_W_002 | 0 | 1.3 | 1.3 | 395315 | 0.97 | 0.027 | 0.029 | 0.169 |  |  | 3.493 | FW |  | 10/14/2019 | 10/14/2019 | B-20338
SDY_665_120S_W_002 | 1.3 | 1.9 | 0.6 | 395316 | 3.616 | 0.079 | 0.471 | 0.839 |  |  | 4.806 | FW |  | 10/14/2019 | 10/14/2019 | B-20338
SDY_665_120S_W_002 | 1.9 | 2.9 | 1 | 395318 | 1.996 | 0.131 | 0.497 | 0.816 |  |  | 11.678 | FW |  | 10/14/2019 | 10/14/2019 | B-20338
SDY_665_120S_W_002 | 2.9 | 3.4 | 0.5 | 395319 | 2.152 | 0.016 | 0.108 | 0.561 |  |  | 10.317 | MV | 0.5 | 10/14/2019 | 10/14/2019 | B-20338
SDY_665_120S_W_002 | 3.4 | 3.9 | 0.5 | 395320 | 13.74 | 0.901 | 0.982 | 3.986 |  |  | 11.252 | MV | 0.5 | 10/14/2019 | 10/14/2019 | B-20338
SDY_665_120S_W_003 | 0 | 2.2 | 2.2 | 396689 | 0.42 | 0.024 | 0.034 | 0.275 |  |  | 1.652 | FW |  | 10/16/2019 | 10/16/2019 | B-20362
SDY_665_120S_W_003 | 2.2 | 2.6 | 0.4 | 396690 | 0.436 | 0.019 | 0.02 | 0.077 |  |  | 1.63 | MV | 0.4 | 10/16/2019 | 10/16/2019 | B-20362
SDY_665_120S_W_003 | 2.6 | 2.9 | 0.3 | 396692 | 1.044 | 0.022 | 0.068 | 0.805 |  |  | 8.735 | MV | 0.3 | 10/16/2019 | 10/16/2019 | B-20362
SDY_665_120S_W_003 | 2.9 | 3.8 | 0.9 | 396693 | 5.36 | 0.367 | 0.225 | 0.899 |  |  | 14.947 | HW |  | 10/16/2019 | 10/16/2019 | B-20362
SDY_665_120S_W_004 | 0 | 2.1 | 2.1 | 399436 | 0.914 | 0.013 | 0.014 | 0.151 | 2.7972 |  | 4.145 | FW |  | 10/30/2019 | 10/31/2019 | B-20535
SDY_665_120S_W_004 | 2.1 | 2.5 | 0.4 | 399437 | 1.07 | 0.06 | 0.048 | 0.424 | 2.7972 |  | 10.111 | MV | 0.4 | 10/30/2019 | 10/31/2019 | B-20535
SDY_665_120S_W_004 | 2.5 | 3.6 | 1.1 | 399438 | 0.406 | 0.047 | 0.018 | 0.049 | 2.7972 |  | 6.243 | HW |  | 10/30/2019 | 10/31/2019 | B-20535
SDY_665_120S_W_005 | 0 | 0.3 | 0.3 | 399890 | 0.314 | 0.023 | 0.154 | 0.547 |  |  | 0.861 | FW |  | 2019-02-11 | 2019-02-11 | B-20562
SDY_665_120S_W_005 | 0.3 | 2.4 | 2.1 | 399891 | 0.932 | 0.053 | 0.072 | 0.21 |  |  | 3.088 | FW |  | 2019-02-11 | 2019-02-11 | B-20562
SDY_665_120S_W_005 | 2.4 | 3 | 0.6 | 399893 | 8.684 | 1.025 | 0.862 | 0.848 |  |  | 3.815 | MV | 0.6 | 2019-02-11 | 2019-02-11 | B-20562
SDY_665_120S_W_006 | 0 | 1.8 | 1.8 | 401584 | 0.254 | 0.025 | 0.01 | 0.047 |  |  | 0.125 | FW |  | 2019-11-12 | 2019-11-12 | B-20672
SDY_665_120S_W_006 | 1.8 | 2.8 | 1 | 401585 | 1.442 | 0.095 | 0.038 | 0.186 |  |  | 8.028 | FW |  | 2019-11-12 | 2019-11-12 | B-20672
SDY_665_120S_W_006 | 2.8 | 3.1 | 0.3 | 401586 | 3.006 | 0.145 | 0.09 | 0.361 |  |  | 2.81 | MV | 0.3 | 2019-11-12 | 2019-11-12 | B-20672
SDY_665_120S_W_007 | 0 | 0.6 | 0.6 | 402102 | 2.858 | 0.665 | 1.34 | 3.886 |  |  | 23.15 | FW |  | 2019-11-15 | 2019-11-16 | B-20706
SDY_665_120S_W_007 | 0.6 | 2.8 | 2.2 | 402103 | 0.308 | 0.045 | 0.029 | 0.215 |  |  | 2.328 | FW |  | 2019-11-15 | 2019-11-16 | B-20706
SDY_665_120S_W_007 | 2.8 | 3.1 | 0.3 | 402104 | 9.046 | 0.485 | 0.246 | 0.344 |  |  | 6.529 | MV | 0.3 | 2019-11-15 | 2019-11-16 | B-20706
SDY_665_120S_W_007 | 3.1 | 3.8 | 0.7 | 402105 | 1.508 | 0.107 | 0.054 | 0.502 |  |  | 9.834 | HW |  | 2019-11-15 | 2019-11-16 | B-20706
SDY_665_120S_W_008 | 0 | 1 | 1 | 403011 | 2.37 | 0.028 | 0.046 | 0.248 |  |  | 14.492 | MV | 1 | 2019-11-21 | 2019-11-21 | B-20764
SDY_665_120S_W_008 | 1 | 1.9 | 0.9 | 403012 | 1.244 | 0.016 | 0.027 | 0.22 |  |  | 6.321 | FW |  | 2019-11-21 | 2019-11-21 | B-20764
SDY_665_120S_W_008 | 1.9 | 4.1 | 2.2 | 403013 | 1.894 | 0.161 | 0.039 | 0.252 |  |  | 3.989 | FW |  | 2019-11-21 | 2019-11-21 | B-20764
SDY_665_120S_W_009 | 0 | 1.7 | 1.7 | 407642 | 0.402 | 0.019 | 0.023 | 0.055 |  |  | 1.658 | HW |  | 2019-12-19 | 2019-12-19 | B-21057
SDY_665_120S_W_009 | 1.7 | 2 | 0.3 | 407643 | 3.988 | 0.036 | 0.419 | 0.805 |  |  | 2.713 | MV | 0.3 | 2019-12-19 | 2019-12-19 | B-21058
SDY_665_120S_W_009 | 2 | 3.7 | 1.7 | 407644 | 0.236 | 0.017 | 0.008 | 0.043 |  |  | 1.143 | FW |  | 2019-12-19 | 2019-12-19 | B-21059
SDY_665_120S_W_010 | 0 | 0.9 | 0.9 | 408021 | 0.174 | 0.038 | 0.103 | 0.385 |  |  | 0.072 | FW |  | 2019-12-21 | 2019-12-21 | B-21084
SDY_665_120S_W_010 | 0.9 | 1.2 | 0.3 | 408022 | 2.664 | 0.115 | 0.355 | 1.017 |  |  | 16.432 | MV | 0.3 | 2019-12-21 | 2019-12-21 | B-21084
SDY_665_120S_W_010 | 1.2 | 3.3 | 2.1 | 408023 | 0.104 | 0.105 | 0.2 | 0.556 |  |  | 3.576 | HW |  | 2019-12-21 | 2019-12-21 | B-21084
SDY_665_120S_W_011 | 0 | 0.1 | 0.1 | 408347 | 1.758 | 0.042 | 0.011 | 0.061 |  |  | 5.389 | HW |  | 2019-12-23 | 2019-12-23 | B-21103
SDY_665_120S_W_011 | 0.1 | 0.5 | 0.4 | 408348 | 0.854 | 0.03 | 0.469 | 0.951 |  |  | 8.613 | MV | 0.4 | 2019-12-23 | 2019-12-23 | B-21103
SDY_665_120S_W_011 | 0.5 | 1.8 | 1.3 | 408349 | 0.524 | 0.03 | 0.041 | 0.709 |  |  | 2.736 | FW |  | 2019-12-23 | 2019-12-23 | B-21103
SDY_665_120S_W_012 | 0 | 1.1 | 1.1 | 408739 | 0.346 | 0.01 | 0.022 | 0.04 |  |  | 0.108 | HW |  | 2019-12-26 | 2019-12-26 | B-21128
SDY_665_120S_W_012 | 1.1 | 1.7 | 0.6 | 408740 | 1.124 | 0.047 | 0.063 | 0.674 |  |  | 3.897 | MV | 0.6 | 2019-12-26 | 2019-12-26 | B-21128
SDY_665_120S_W_012 | 1.7 | 3.1 | 1.4 | 408741 | 1.96 | 0.024 | 0.046 | 0.336 |  |  | 8.166 | FW |  | 2019-12-26 | 2019-12-26 | B-21128
SDY_665_120S_W_013 | 0 | 1.5 | 1.5 | 410047 | 0.476 | 0.016 | 0 | 0.062 |  |  | 0.004 | FW |  | 2019-12-30 | 2019-12-31 | B-21180
SDY_665_120S_W_013 | 1.5 | 1.9 | 0.4 | 410048 | 2.418 | 0.162 | 0.368 | 0.87 |  |  | 10.173 | MV | 0.4 | 2019-12-30 | 2019-12-31 | B-21180
SDY_665_120S_W_013 | 1.9 | 4.5 | 2.6 | 410049 | 1.21 | 0.008 | 0.018 | 0.298 |  |  | 3.429 | HW |  | 2019-12-30 | 2019-12-31 | B-21180
SDY_665_120S_W_014 | 0 | 0.7 | 0.7 | 410652 | 0.606 | 0.048554 | 0.015345 | 0.10988 |  |  | 1.42 | FW |  | 2020-01-04 | 2020-01-04 | B-21217 (2020027)
SDY_665_120S_W_014 | 0.7 | 1 | 0.3 | 410653 | 1.508 | 0.056739 | 0.31325 | 1.3259 |  |  | 7.725 | MV | 0.3 | 2020-01-04 | 2020-01-04 | B-21217 (2020027)
SDY_665_120S_W_014 | 1 | 1.3 | 0.3 | 410655 | 5.446 | 0.043963 | 0.56899 | 1.1514 |  |  | 4.011 | MV | 0.3 | 2020-01-04 | 2020-01-04 | B-21217 (2020027)
SDY_665_120S_W_014 | 1.3 | 3.6 | 2.3 | 410656 | 1.314 | 0.017019 | 0.087719 | 0.40805 |  |  | 2.759 | HW |  | 2020-01-04 | 2020-01-04 | B-21217 (2020027)
SDY_665_120S_W_015 | 0 | 0.4 | 0.4 | 436117 | 12.98 | 0.095 | 0.31 | 0.878 |  |  | 14.452 | MV | 0.4 | 2019-05-23 | 2019-05-23 | B-2021443
SDY_665_120S_W_015 | 0.4 | 0.6 | 0.2 | 436119 | 1.798 | 0.043 | 0.13 | 0.177 |  |  | 23.14 | MV | 0.2 | 2019-05-23 | 2019-05-23 | B-2021443
SDY_665_120S_W_015 | 0.6 | 1.1 | 0.5 | 436120 | 8.964 | 0.04 | 0.384 | 0.717 |  |  | 58.491 | HW |  | 2019-05-23 | 2019-05-23 | B-2021443
SDY_665_120S_W_015 | 1.1 | 3.85 | 2.75 | 436121 | 2.716 | 0.034 | 0.013 | 0.04 |  |  | 0 | HW |  | 2019-05-23 | 2019-05-23 | B-2021443
SDY_665_120S_W_016 | 0 | 0.3 | 0.3 | 436609 | 29.528 | 0.072 | 0.046 | 0.32 |  |  | 11.561 | MV | 0.3 | 2019-05-26 | 2019-05-26 | B-2021469
SDY_665_120S_W_016 | 0.3 | 0.8 | 0.5 | 436610 | 2.768 | 0.06 | 0.026 | 0.172 |  |  | 42.051 | MV | 0.5 | 2019-05-26 | 2019-05-26 | B-2021469
SDY_665_120S_W_016 | 0.8 | 1.5 | 0.7 | 436611 | 5.832 | 0.27 | 0.371 | 1.173 |  |  | 44.955 | MV | 0.7 | 2019-05-26 | 2019-05-26 | B-2021469
SDY_665_120S_W_016 | 1.5 | 2.5 | 1 | 436613 | 4.338 | 0.237 | 3.291 | 4.984 |  |  | 14.802 | HW |  | 2019-05-26 | 2019-05-26 | B-2021469
SDY_665_120S_W_016 | 2.5 | 3.2 | 0.7 | 436614 | 0.784 | 0.009 | 0.011 | 0.06 |  |  | 1.471 | HW |  | 2019-05-26 | 2019-05-26 | B-2021469
SDY_665_120S_W_017 | 0 | 1.1 | 1.1 | 436978 | 1.508 | 0.006 | 0.008 | 0.021 |  |  | 1.731 | FW |  | 2019-05-28 | 2019-05-28 | B-2021493
SDY_665_120S_W_017 | 1.1 | 2.1 | 1 | 436979 | 1.058 | 0.046 | 0.016 | 0.051 |  |  | 3.436 | MV | 1 | 2019-05-28 | 2019-05-28 | B-2021493
SDY_665_120S_W_017 | 2.1 | 3.8 | 1.7 | 436980 | 1.136 | 0.016 | 0.044 | 0.377 |  |  | 2.187 | HW |  | 2019-05-28 | 2019-05-28 | B-2021493
Note on L54: Mark Neil Adorable: -0.320

## SURVEY
HOLE-ID | DISTANCE | AZIMUTH | DIP
SDY_665_120S_W_001 | 0 | 334.43 | 0
SDY_665_120S_W_002 | 0 | 356.59 | 0
SDY_665_120S_W_003 | 0 | 3.54 | 0
SDY_665_120S_W_004 | 0 | 26.20 | 0
SDY_665_120S_W_005 | 0 | 27.56 | 0
SDY_665_120S_W_006 | 0 | 35.08 | 0
SDY_665_120S_W_007 | 0 | 33.95 | 0
SDY_665_120S_W_008 | 0 | 20.47 | 0
SDY_665_120S_W_009 | 0 | 46.91 | 0
SDY_665_120S_W_010 | 0 | 52.29 | 0
SDY_665_120S_W_011 | 0 | 48.73 | 0
SDY_665_120S_W_012 | 0 | 48.84 | 0
SDY_665_120S_W_013 | 0 | 40.51 | 0
SDY_665_120S_W_014 | 0 | 42.59 | 0
SDY_665_120S_W_015 | 0 | 50.14 | 0
SDY_665_120S_W_016 | 0 | 59.43 | 0
SDY_665_120S_W_017 | 0 | 87.00 | 0