## HEADER
HOLE-ID | LOCATIONX | LOCATIONY | LOCATIONZ | LENGTH | LEVEL | AREA | ROCKCODE | SAMP_BY | DATE_SAMP | TENEMENT
BHWS_485_28S_E_001 | 615334.612 | 815598.631 | 485 | 4.7 | 485 | BHWS |  | R.YBANEZ/O.SUNGANGA | 2022-04-10 | MPSA_225_2005_XI
BHWS_485_28S_E_002 | 615338.85 | 815593.606
BHWS_485_28S_E_003 | 615340.628 | 815591.054
BHWS_485_28S_E_004 | 615342.374 | 815588.546

## ORIG_ASSAY
HOLE-ID | FROM | TO | LENGTH | SAMPLE_NO | AU_G/T | CU_PPM | PB_PPM | ZN_PPM | SG | RE ASSAY | AG_G/T | ROCK_TYPE | MV_WIDTH | LAB_RECVED | LAB_RPRTED | BATCH_NO
BHWS_485_28S_E_001 | 0 | 1.9 | 1.9 | 565598 | 0.518 | 0.0035617 | 0.0088132 | 0.053051 |  |  | 0 | FW |  | 2022-04-10 | 2022-04-10 | B-2028862
BHWS_485_28S_E_001 | 1.9 | 3.4 | 1.5 | 555699 | 1.528 | 0.19603 | 0.012169 | 0.13444 |  |  | 6.653 | FW |  | 2022-04-10 | 2022-04-10 | B-2028862
BHWS_485_28S_E_001 | 3.4 | 3.7 | 0.3 | 555601 | 4.062 | 0.050377 | 0.010979 | 0.053648 |  |  | 3.142 | MV |  | 2022-04-10 | 2022-04-10 | B-2028862
BHWS_485_28S_E_001 | 3.7 | 4.7 | 1 | 555602 | 2.27 | 0.010524 | 0.005315 | 0.018989 |  |  | 0.164 | HW | 1 | 2022-04-10 | 2022-04-10 | B-2028862
Note on L2: Luz Barnachea: -0.37

## SURVEY
HOLE-ID | DISTANCE | AZIMUTH | DIP
BHWS_485_28S_E_001 | 0 | 53.24 | 0
BHWS_485_28S_E_002 |  | 62.13
BHWS_485_28S_E_003 |  | 64.02
BHWS_485_28S_E_004 |  | 58.22